## 강관절단 재료소모량
강관절단 관경별 재료소모량(SH60~80기준) | [9 empty] | 강판절단 두께변화에 따른 재료소모량
관경 | 바깥지름 | 관두께 | 관내경 | 절단연장 | 산소(L) |  | LPG(kg) |  | 비고 | 철판두께 | 산소(L) | LPG(kg) | 두께에따른 변위량 |  | 비고 |  | *.플랜트설비공사 강관절단 재료소모량 기준으로 산정함.
[5 empty] | m당재료량 | 수량 | m당재료량 | 수량 |  |  |  |  | 산소 | LPG
80 | 0.0891 | 0.0042 | 0.0807 | 0.26672 | 73.11 | 19.5 | 0.071 | 0.019 |  | 3 | 20.8 | 0.0205
100 | 0.1143 | 0.0045 | 0.1053 | 0.34495 | 93.347 | 32.2 | 0.089 | 0.031 |  | 4 | 37.6333 | 0.037 | 16.8333 | 0.0165
150 | 0.1652 | 0.005 | 0.1552 | 0.50328 | 142.067 | 71.5 | 0.139 | 0.07 |  | 5 | 54.4667 | 0.0535
200 | 0.2163 | 0.0058 | 0.2047 | 0.66131 | 158.776 | 105 | 0.155 | 0.103 |  | 6 | 71.3 | 0.07
250 | 0.2674 | 0.0066 | 0.2542 | 0.81933 | 181.856 | 149 | 0.178 | 0.146 |  | 7 | 81.0167 | 0.0795 | 9.7167 | 0.0095
300 | 0.3185 | 0.0069 | 0.3047 | 0.97892 | 231.888 | 227 | 0.226 | 0.222 |  | 8 | 90.7333 | 0.089
350 | 0.3556 | 0.006 | 0.3436 | 1.0983 | 245.834 | 270 | 0.24 | 0.264 |  | 9 | 100.45 | 0.0985
400 | 0.4064 | 0.006 | 0.3944 | 1.2579 | 274.268 | 345 | 0.267 | 0.337 |  | 10 | 117.1333 | 0.11467 | 16.6833 | 0.016167
450 | 0.4572 | 0.006 | 0.4452 | 1.4175 | 294.888 | 418 | 0.287 | 0.408 |  | 11 | 133.8167 | 0.13083 |  |  |  | D600mm 기준 할증재료소모량 산출(체적대비)
500 | 0.508 | 0.006 | 0.496 | 1.5771 | 334.161 | 527 | 0.326 | 0.515 |  | 12 | 150.5 | 0.147 |  |  |  | 절단체적 | 할증율
600 | 0.6096 | 0.006 | 0.5976 | 1.8963 | 464.07 | 880 | 0.453 | 0.86 |  | 13 | 159.2857 | 0.15557 | 8.7857 | 0.0085714 |  | 0.011378 | 1
700 | 0.7112 | 0.006 | 0.6992 | 2.2155 | 464.013 | 1028 | 0.453 | 1.004 |  | 14 | 168.0714 | 0.16414 |  |  |  | 0.013293 | 1.1683
800 | 0.8128 | 0.007 | 0.7988 | 2.5315 | 541.182 | 1370 | 0.528 | 1.339 |  | 15 | 176.8571 | 0.17271 |  |  |  | 0.01772 | 1.5575
900 | 0.9144 | 0.007 | 0.9004 | 2.8507 | 541.274 | 1543 | 0.528 | 1.508 |  | 16 | 185.6429 | 0.18129 |  |  |  | 0.019955 | 1.7539
1000 | 1.016 | 0.008 | 1 | 3.1667 | 618.62 | 1959 | 0.604 | 1.914 |  | 17 | 194.4286 | 0.18986 |  |  |  | 0.025334 | 2.2266
1100 | 1.1176 | 0.008 | 1.1016 | 3.4859 | 618.489 | 2156 | 0.604 | 2.107 |  | 18 | 203.2143 | 0.19843 |  |  |  | 0.027887 | 2.4511
1200 | 1.2192 | 0.009 | 1.2012 | 3.802 | 695.957 | 2646 | 0.68 | 2.586 |  | 19 | 212 | 0.207 |  |  |  | 0.034218 | 3.0075
1350 | 1.3716 | 0.01 | 1.3516 | 4.2776 | 773.332 | 3308 | 0.755 | 3.233 |  | 20 | 225.8333 | 0.22058 | 13.8333 | 0.013583 |  | 0.042776 | 3.7597
[10 empty] | 21 | 239.6667 | 0.23417
[10 empty] | 22 | 253.5 | 0.24775
[10 empty] | 23 | 267.3333 | 0.26133
[10 empty] | 24 | 281.1667 | 0.27492
[10 empty] | 25 | 295 | 0.2885