## 토공수량산출집계표
토 공 수 량 산 출 서
[15 empty] | ASP포장두께 | 0.2
[15 empty] | 보조기층두께 | 0.6
[15 empty] | 근입장 | 1.7
[15 empty] | 관하단 | 0.3 | (D150~400)
[16 empty] | 0.5 | (D500~1350)
[15 empty] | H-Pile | H-300×300×10×15
94
H-200×200×8×12
49.9
구분 관경 | 작업구 규격 |  |  | 아스팔트절단 | ASP포장깨기 | 터파기 |  |  | 되메우기 | 잔토처리 | ASP포장 | 보조기층 | 사 급 자 재
| B(가로) | L(세로) | H(관상단) | 수량 | 수량 | 인력 | 기계 | 합계 | 수량 | 수량 | 수량 | 수량 | 환토재 (모래) | 보조기층 (혼합골재) | 프라임코팅(MC-1) | 택코팅 (RSC-4) | 아스콘 (#78) | 아스콘 (#467)
| (m) | (m) | (m) | (m) | (㎥) | (㎥) | (㎥) | (㎥) | (㎥) | (㎥) | (㎡) | (㎥) | (㎥) | (㎥) | (ℓ) | (ℓ) | (ton) | (ton)
150 | 2 | 2.5 | 1.5 | 13 | 2.1 | 2.2 | 6.5 | 8.7 | 5.7 | 8.7 | 10.5 | 3 | 7.57 | 4.8 | 8.11 | 3.24 | 1.27 | 3.81
200 | 2 | 2.5 | 1.5 | 13 | 2.1 | 2.42 | 6.5 | 8.92 | 5.92 | 8.92 | 10.5 | 3 | 7.86 | 4.8 | 8.11 | 3.24 | 1.27 | 3.81
250 | 2 | 2.5 | 1.5 | 13 | 2.1 | 2.62 | 6.5 | 9.12 | 6.12 | 9.12 | 10.5 | 3 | 8.13 | 4.8 | 8.11 | 3.24 | 1.27 | 3.81
300 | 2 | 2.5 | 1.5 | 13 | 2.1 | 2.82 | 6.5 | 9.32 | 6.32 | 9.32 | 10.5 | 3 | 8.39 | 4.8 | 8.11 | 3.24 | 1.27 | 3.81
350 | 2 | 2.5 | 1.5 | 13 | 2.1 | 3 | 6.5 | 9.5 | 6.5 | 9.5 | 10.5 | 3 | 8.63 | 4.8 | 8.11 | 3.24 | 1.27 | 3.81
400 | 2.5 | 2.5 | 1.5 | 14 | 2.45 | 4.06 | 8.12 | 12.18 | 8.43 | 12.18 | 12.25 | 3.75 | 11.2 | 6 | 9.46 | 3.78 | 1.48 | 4.44
450 | 2.5 | 2.5 | 1.5 | 14 | 2.45 | 4.28 | 8.12 | 12.41 | 8.66 | 12.41 | 12.25 | 3.75 | 11.5 | 6 | 9.46 | 3.78 | 1.48 | 4.44
500 | 2.5 | 2.5 | 1.5 | 14 | 2.45 | 5.75 | 8.12 | 13.88 | 10.13 | 13.88 | 12.25 | 3.75 | 13.46 | 6 | 9.46 | 3.78 | 1.48 | 4.44
600 | 2.5 | 3 | 1.5 | 15 | 2.8 | 7.4 | 9.75 | 17.15 | 12.65 | 17.15 | 14 | 4.5 | 16.81 | 7.2 | 10.81 | 4.32 | 1.69 | 5.08
700 | 2.5 | 3 | 1.5 | 15 | 2.8 | 7.84 | 9.75 | 17.59 | 13.09 | 17.59 | 14 | 4.5 | 17.39 | 7.2 | 10.81 | 4.32 | 1.69 | 5.08
800 | 2.5 | 3 | 1.5 | 15 | 2.8 | 8.24 | 9.75 | 17.99 | 13.49 | 17.99 | 14 | 4.5 | 17.92 | 7.2 | 10.81 | 4.32 | 1.69 | 5.08
900 | 3 | 3 | 1.5 | 16 | 3.2 | 10.69 | 11.7 | 22.39 | 16.99 | 22.39 | 16 | 5.4 | 22.57 | 8.65 | 12.36 | 4.94 | 1.93 | 5.8
1000 | 3 | 3 | 1.5 | 16 | 3.2 | 11.14 | 11.7 | 22.84 | 17.44 | 22.84 | 16 | 5.4 | 23.17 | 8.65 | 12.36 | 4.94 | 1.93 | 5.8
1100 | 3 | 3 | 1.5 | 16 | 3.2 | 11.54 | 11.7 | 23.24 | 17.84 | 23.24 | 16 | 5.4 | 23.7 | 8.65 | 12.36 | 4.94 | 1.93 | 5.8
1200 | 3 | 3 | 1.5 | 16 | 3.2 | 11.9 | 11.7 | 23.6 | 18.2 | 23.6 | 16 | 5.4 | 24.18 | 8.65 | 12.36 | 4.94 | 1.93 | 5.8
1350 | 3 | 3 | 1.5 | 16 | 3.2 | 12.35 | 11.7 | 24.05 | 18.65 | 24.05 | 16 | 5.4 | 24.78 | 8.65 | 12.36 | 4.94 | 1.93 | 5.8

## 가시설수량산출집계표
가 시 설 수 량 산 출 서
[11 empty] | ASP포장두께 | 0.2
[11 empty] | 근입장 | 1.7
[11 empty] | 관하단 | 0.3 | (D150~400)
[12 empty] | 0.5 | (D500~1350)
[11 empty] | H-Pile | H-300×300×10×15
94
H-200×200×8×12
49.9
구분 관경 | 작업구 규격 |  |  | H-Pile (300×300) |  |  |  |  | 가로보 (300×300) | 띠장 (200×200) | 버팀보 (200×200) | 보걸이 | 스크류잭 (50ton) | 토류판 | 복공철판 | H-Pile손료
| B(가로) | L(세로) | H(관상단) | H-Pile박기 |  | 길이 | H-Pile 갯수 | 수량 | 수량 | 수량 | 수량 | 수량 | 수량 | 수량 | 수량 | 수량
| (m) | (m) | (m) | (m) | 적용 | (m) |  | (m) | (m) | (m) | (본) | (개소) | (개소) | (㎡) | (㎡) | (Kg)
150 | 2 | 2.5 | 1.5 | 3.45 | 3.5 | 3.05 | 6 | 18.3 | 11 | 9 | 2 | 10 | 2 | 15.71 | 10.5 | 3278.15
200 | 2 | 2.5 | 1.5 | 3.5 | 3.5 | 3.1 | 6 | 18.6 | 11 | 9 | 2 | 10 | 2 | 16.13 | 10.5 | 3306.35
250 | 2 | 2.5 | 1.5 | 3.55 | 3.5 | 3.15 | 6 | 18.9 | 11 | 9 | 2 | 10 | 2 | 16.55 | 10.5 | 3334.55
300 | 2 | 2.5 | 1.5 | 3.6 | 3.5 | 3.2 | 6 | 19.2 | 11 | 9 | 2 | 10 | 2 | 16.95 | 10.5 | 3362.75
350 | 2 | 2.5 | 1.5 | 3.65 | 3.5 | 3.25 | 6 | 19.5 | 11 | 9 | 2 | 10 | 2 | 17.35 | 10.5 | 3390.95
400 | 2.5 | 2.5 | 1.5 | 3.7 | 4 | 3.3 | 6 | 19.8 | 12.5 | 10 | 2 | 10 | 2 | 19.74 | 12.25 | 3635
450 | 2.5 | 2.5 | 1.5 | 3.95 | 4 | 3.55 | 6 | 21.3 | 12.5 | 10 | 2 | 10 | 2 | 20.18 | 12.25 | 3776
500 | 2.5 | 2.5 | 1.5 | 4 | 4 | 3.6 | 6 | 21.6 | 12.5 | 10 | 2 | 10 | 2 | 22.6 | 12.25 | 3804.2
600 | 2.5 | 3 | 1.5 | 4.1 | 4 | 3.7 | 6 | 22.2 | 13.5 | 11 | 2 | 10 | 2 | 25.83 | 14 | 4029.45
700 | 2.5 | 3 | 1.5 | 4.2 | 4 | 3.8 | 6 | 22.8 | 13.5 | 11 | 2 | 10 | 2 | 26.73 | 14 | 4085.85
800 | 2.5 | 3 | 1.5 | 4.3 | 4.5 | 3.9 | 6 | 23.4 | 13.5 | 11 | 2 | 10 | 2 | 27.59 | 14 | 4142.25
900 | 3 | 3 | 1.5 | 4.4 | 4.5 | 4 | 8 | 32 | 15 | 12 | 2 | 12 | 2 | 31.12 | 16 | 5166.5
1000 | 3 | 3 | 1.5 | 4.5 | 4.5 | 4.1 | 8 | 32.8 | 15 | 12 | 2 | 12 | 2 | 32.02 | 16 | 5241.7
1100 | 3 | 3 | 1.5 | 4.6 | 4.5 | 4.2 | 8 | 33.6 | 15 | 12 | 2 | 12 | 2 | 32.89 | 16 | 5316.9
1200 | 3 | 3 | 1.5 | 4.7 | 5 | 4.3 | 8 | 34.4 | 15 | 12 | 2 | 12 | 2 | 33.73 | 16 | 5392.1
1350 | 3 | 3 | 1.5 | 4.85 | 5 | 4.45 | 8 | 35.6 | 15 | 12 | 2 | 12 | 2 | 34.93 | 16 | 5504.9

## 제수변실재료표(D80~300)
제수변실 설치수량(D80mm~D300mm)
[11 empty] | ( | 3.1416 |  | * | 0.9 |  | * | 0.358 |  |  | -
[11 empty] | 3.1416 |  | * | 0.118 |  | 2 |  | * | 0.25 | * | 2 | ) | * | 149
[11 empty] | = | 147.56
제 수 변 실 재 료 표
명 칭 |  | 규 격 | 단위 | 80 | 100 | 150 | 200 | 250 | 300 | 비고
H |  | H1+1.2 | mm
H1 |  | vari. | mm
D |  | 관외경 | mm | 98 | 118 | 170 | 222 | 274 | 326
콘크리트 |  | δck=180kg/㎠ | ㎥ | 0.43 | 0.43 | 0.43 | 0.43 | 0.43 | 0.43
거푸집 |  | 합판6회 | ㎡ | 2.184 | 2.184 | 2.184 | 2.184 | 2.184 | 2.184
철개 |  | ∮648 | 조 | 1 | 1 | 1 | 1 | 1 | 1
철근콘크리트관 |  | D=800, t=7.6Cm | m | 0.83 | 0.83 | 0.83 | 0.83 | 0.83 | 0.83
고무판 |  | t=9.6mm B=22.5Cm | ㎡ | 0.144 | 0.1733 | 0.252 | 0.3285 | 0.405 | 0.4815
적벽돌쌓기 |  | 190×90×57 표준형(1.0B) | 매 | H1에 따라 별도 산출
캇터 |  | 흄관 800 | 개소 | 1 | 1 | 1 | 1 | 1 | 1
받침목 |  | 150×150×120 | ㎥ | 0.0027 | 0.0027 | 0.0027 | 0.0027 | 0.0027 | 0.0027
기초소장대 |  | 철근콘크리트 (150×120×1200) | 개 | 8 | 8 | 8 | 8 | 8 | 8
기 초 소 장 대 재 료 표(150×120×1200)
콘크리트 |  | δck=180kg/㎠ | ㎥ | 0.0216
거푸집 |  | 합판6회 | ㎡ | 0.324
철근가공조립 |  | 간단 | Kg | 3

## 제수변실재료표(D400~600
제수변실 설치수량(D400mm~D600mm)
제 수 변 실 재 료 표
명 칭 |  | 규 격 | 단위 | 400 | 500 | 600 | 비고
H |  | H1+0.8 | mm
h1 |  | vari. | mm
D |  | 관외경 | mm | 429 | 532 | 635
제수변철개 |  | ∮648 | 조 | 1 | 1 | 1
장대 |  | 철근콘크리트 (250×300×2200) | 개 | 8 | 8 | 8
소장대 |  | 철근콘크리트 (200×200×1300) | 개 | 6 | 6 | 6
콘크리트 |  | δck=180kg/㎠ | ㎥ | 1.905 | 1.905 | 1.905
거푸집 |  | 합판6회 | ㎡ | 3.03 | 3.03 | 3.03
받침목 |  | 150×150×120 | ㎥ | 0.012 | 0.012 | 0.012
적벽돌쌓기 |  | 190×90×57 표준형(2.0B) | 천매 | H1에 따라 별도 산출
고무판 |  | t=9.6mm B=45Cm | ㎡ | 1.1308 | 1.4139 | 1.6965
설치공 |  | 보통인부 | 인 | 1 | 1 | 1
기 초 소 장 대 재 료 표
명 칭 |  | 규 격 | 단위 | (250×300×2200) |  | (200×200×1300) | 비고
콘크리트 |  | δck=180kg/㎠ | ㎥ | 0.165 |  | 0.052
거푸집 |  | 합판6회 | ㎡ | 2.02 |  | 0.86
철근가공조립 |  | 간단 | Kg | 26.29 |  | 13.72

## 제수변실재료표(D700~1000
제수변실 설치수량(D400mm~D600mm)
제 수 변 실 재 료 표
명 칭 |  | 규 격 | 단위 | 700 | 1000 |  |  | 비고
C |  | H1+0.8 | mm | 3400 | 3800
D |  | vari. | mm | 3600 | 3800
제수변철개 |  | ∮648 | ㎥ | 1 | 1
장대 |  | 철근콘크리트 (300×350×3100) | 개 | 8 | 0
장대 |  | 철근콘크리트 (300×350×3500) | 개 | 0 | 10
소장대 |  | 철근콘크리트 (200×200×1300) | 개 | 10 | 12
콘크리트 |  | δck=180kg/㎠ | ㎥ | 3.94 | 4.36
거푸집 |  | 합판6회 | ㎡ | 5.24 | 5.36
적벽돌쌓기 |  | 190×90×57 표준형(2.0B) | 천매 | H1에 따라 별도 산출
적벽돌쌓기 |  | 190×90×57 표준형(2.0B) | 천매 | H1에 따라 별도 산출 |  |  |  |  | 고무판수량산출
고무판 |  | t=15.8mm B=22.5Cm | ㎡ | 1.98 | 2.835 |  |  |  | D800 | 3.1416 | * | 0.813 | *
설치공 |  | 보통인부 | 인 | 1 | 1
기 초 소 장 대 재 료 표
명 칭 |  | 규 격 | 단위 | (300×350×3100) |  | (300×350×3500) | (200×200×1300) | 비고
콘크리트 |  | δck=180kg/㎠ | ㎥ | 0.33 |  | 0.37 | 0.05
거푸집 |  | 합판6회 | ㎡ | 3.31 |  | 3.71 | 0.86
철근가공조립 |  | 간단 | Kg | 63.67 |  | 72.09 | 13.72

## 원형변실(600~800)
제수변실(흄관D=600mm)
[9 empty] | 아스팔트 |  | H=1.28+h
[5 empty] | 철개보호콘크리트 |  |  |  | 보조기층
1.2*1.2*0.25
[5 empty] | 흄관D=600mm |  |  |  |  | 1.28
[5 empty] | H=0.83 |  |  | 되메우기(모래)
D=000mm
h
0.2
1.2
수량산출서(1개소당)
1 | 레미콘(25-210-12) |  | 바닥 | 1.2*1.2*0.2=0.29㎥
|  |  | 상판 | 1.2*1.2*0.25-3.14*0.7*0.7/4*0.25=0.26㎥
|  |  |  | 계 |  |  | 0.55㎥
2 | 거푸집(소형4회) |  | 바닥 | 1.2*4*0.20 = 0.96㎡
|  |  | 상판 | 1.2*4*0.25+1.2*1.2= 2.64㎡
|  |  |  | 계 | 3.62㎡
3 | 철근(D16 @0.2) |  |  | 1.1*6*4=26.4m
26.4*1.56=41.18kg
4 | 적벽돌 쌓기(1B) |  |  | 조적 높이에 따라 계산 |  |  | 1B=149매/㎡
5 | 흄관(D600) |  |  | 0.83m
제수변실(흄관D=800mm)
[9 empty] | 아스팔트 |  | H=1.28+h
[5 empty] | 철개보호콘크리트 |  |  |  | 보조기층
1.2*1.2*0.25
[5 empty] | 흄관D=800mm |  |  |  |  | 1.28
[5 empty] | H=0.83 |  |  | 되메우기
D=000mm
h
0.2
1.2
수량산출서(1개소당)
1 | 레미콘(25-210-12) |  | 바닥 | 1.2*1.2*0.2=0.29㎥
|  |  | 상판 | 1.2*1.2*0.25-3.14*0.7*0.7/4*0.25=0.26㎥
|  |  |  | 계 |  |  | 0.55㎥
2 | 거푸집(소형4회) |  | 바닥 | 1.2*4*0.20 = 0.96㎡
|  |  | 상판 | 1.2*4*0.25+1.2*1.2= 2.64㎡
|  |  |  | 계 | 3.62㎡
3 | 철근(D16 @0.2) |  |  | 1.1*6*4=26.4m
26.4*1.56=41.18kg
4 | 적벽돌 쌓기(1B) |  |  | 조적 높이에 따라 계산 |  | 1B=149매/㎡
5 | 흄관(D800) |  |  | 0.83m
기초콘크리트(25-210-12)
PE및주철관
∮500mm
PE및주철관
∮500mm
기초콘크리트(25-210-12)
PE및주철관
∮500mm
PE및주철관
∮500mm