## Sheet2
관경별 PE용접봉 소요량
관경 | 라이너 두께 | 단면적산출 | 용접길이 | 체적 | 소요량 | 비고
| mm | m2 | m | m3 | Kg
100 | 5 | 0.00018208 | 0.31416 | 5.7202e-05 | 0.1
150 | 5 | 0.00018208 | 0.47124 | 8.5803e-05 | 0.16
200 | 5 | 0.00018208 | 0.62832 | 0.0001144 | 0.21
300 | 6 | 0.00026219 | 0.94248 | 0.00024711 | 0.46
350 | 7 | 0.00035688 | 1.0996 | 0.00039241 | 0.74
400 | 7 | 0.00035688 | 1.2566 | 0.00044846 | 0.85
450 | 7 | 0.00035688 | 1.4137 | 0.00050452 | 0.95
500 | 7 | 0.00035688 | 1.5708 | 0.00056058 | 1.06
600 | 7.5 | 0.00040968 | 1.885 | 0.00077223 | 1.46
700 | 9 | 0.00058994 | 2.1991 | 0.0012973 | 2.46
800 | 10 | 0.00072832 | 2.5133 | 0.0018305 | 3.47
900 | 11 | 0.00088127 | 2.8274 | 0.0024917 | 4.73
1000 | 12 | 0.0010488 | 3.1416 | 0.0032948 | 6.26
1100 | 13 | 0.0012309 | 3.4558 | 0.0042535 | 8.08
1200 | 13 | 0.0012309 | 3.7699 | 0.0046402 | 8.81
| 20 | 0.0029133 | 1 | 0.0029133 | 5.53